## 732
Diagrama | [7 empty] | Datos ELV |  | Enriquecimiento |  |  | Alimentación |  |  |  | Agotamiento |  |  | NOTA: si tiene duda de por que tantos decimales, la razon es que escribi un script en python para que calcule las etapas con respecto los puntos de equilibrio de manera automatica. Ya que la linea de enriquecimiento y la curva de equilibrio estan muy cercanas al principio, se volvio muy tedioso hacerlo a vista. |  | x | y
[8 empty] | x | y | [11 empty] | OP | 0.85 | 0.85
Sub | Nombre | PM (g / mol) | [5 empty] | 0 | 0 | [7 empty] | Coordenadas para linea de agotamiento |  |  |  | EQ | 0.83653 | 0.85 | 1
1 | [7 empty] | 0.019 | 0.17 | [11 empty] | OP | 0.83653 | 0.8399
2 | [7 empty] | 0.0721 | 0.3891 | [8 empty] | x | y |  | EQ | 0.82335 | 0.8399 | 2
[8 empty] | 0.0966 | 0.4375 | [7 empty] | P_1 | x_B | x_B |  | OP | 0.82335 | 0.83002
[8 empty] | 0.1238 | 0.4704 | [7 empty] | P_2 | x | y |  | EQ | 0.81047 | 0.83002 | 3
[5 empty] | D | 12.7059 | kmol / h | 0.1661 | 0.5089 | [11 empty] | OP | 0.81047 | 0.82035
[5 empty] | x_D | 0.85 |  | 0.2337 | 0.5445 | [8 empty] | x | y |  | EQ | 0.79786 | 0.82035 | 4
[8 empty] | 0.2608 | 0.558 | R / (R + 1) | 0.75 | [5 empty] | P_1 | 0.0086882 | 0 |  | OP | 0.79786 | 0.8109
[8 empty] | 0.3273 | 0.5826 | x_D / (R + 1) | 0.2125 | [5 empty] | P_2 | 0.12 | 0.304 |  | EQ | 0.78554 | 0.8109 | 5
F | 100 | kmol / h | R | 3 |  |  |  | 0.3965 | 0.6122 | [11 empty] | OP | 0.78554 | 0.80165
z | 0.12 |  | Consideraciones |  |  |  |  | 0.5079 | 0.6564 | Coordenadas para linea de enriquecimiento |  |  |  |  | Liq Sat | [5 empty] | EQ | 0.77348 | 0.80165 | 6
T |  | ˚F | Liquido saturado |  |  |  |  | 0.5198 | 0.6599 | [5 empty] | q | 1 |  |  |  |  | OP | 0.77348 | 0.79261
Liq Sat. |  |  | Supociciones |  |  |  |  | 0.5732 | 0.6841 |  | x | y | [8 empty] | EQ | 0.76169 | 0.79261 | 7
|  |  | Super flujo molar cte. |  |  |  |  | 0.6763 | 0.7385 | P_1 | x_D | x_D | Coordenadas para linea de alimentación | [7 empty] | OP | 0.76169 | 0.78377
[8 empty] | 0.7472 | 0.7815 | P_2 | 0 | x_D / (R + 1) | [8 empty] | EQ | 0.75016 | 0.78377 | 8
[8 empty] | 0.8943 | 0.8943 |  |  |  |  | x | y | [5 empty] | OP | 0.75016 | 0.77512
[8 empty] | 1 | 1 |  | x | y | P_1 | z | z | [5 empty] | EQ | 0.73668 | 0.77512 | 9
[10 empty] | P_1 | 0.85 | 0.85 | P_2 | x | y | [5 empty] | OP | 0.73668 | 0.76501
[10 empty] | P_2 | 0 | 0.2125 | [8 empty] | EQ | 0.72001 | 0.76501 | 10
|  |  |  | L | 38.1176 | [8 empty] | x | y | [5 empty] | OP | 0.72001 | 0.75251
[13 empty] | P_1 | 0.12 | 0.12 | [5 empty] | EQ | 0.69939 | 0.75251 | 11
[13 empty] | P_2 | 0.12 | 0.304 | [5 empty] | OP | 0.69939 | 0.73704
B | 138.1176 |  | S | 50.8235 | kmol / h | [15 empty] | EQ | 0.67354 | 0.73704 | 12
x_B | 0.0086882 | [19 empty] | OP | 0.67354 | 0.71766
[21 empty] | EQ | 0.6368 | 0.71766 | 13
[21 empty] | OP | 0.6368 | 0.6901
[21 empty] | EQ | 0.58457 | 0.6901 | 14
[21 empty] | OP | 0.58457 | 0.65092
[21 empty] | EQ | 0.4966 | 0.65092 | 15
[21 empty] | OP | 0.4966 | 0.58495
[21 empty] | EQ | 0.33279 | 0.58495 | 16
[21 empty] | OP | 0.33279 | 0.46209
[21 empty] | EQ | 0.11693 | 0.46209 | 17
[21 empty] | OP | 0.11693 | 0.46209
[21 empty] | EQ | 0.11693 | 0.29562 | 18
[21 empty] | OP | 0.049444 | 0.29562
[21 empty] | EQ | 0.049444 | 0.11131 | 19
[21 empty] | OP | 0.01244 | 0.11131
[21 empty] | EQ | 0.01244 | 0.010247 | 20
[21 empty] | OP | 0.0011453 | 0.010247
Reflujo minimo
Diagrama | [7 empty] | Datos ELV |  | Enriquecimiento |  |  | Alimentación |  |  |  | Agotamiento |  |  |  |  | x | y
[8 empty] | x | y | [10 empty] | NOTA: no puede ir sobre el equilibrio | OP
Sub | Nombre | PM (g / mol) | [5 empty] | 0 | 0 | [7 empty] | Coordenadas para linea de agotamiento |  |  |  | EQ |  |  | 1
1 | [7 empty] | 0.019 | 0.17 | [11 empty] | OP
2 | [7 empty] | 0.0721 | 0.3891 | [8 empty] | x | y |  | EQ |  |  | 2
[8 empty] | 0.0966 | 0.4375 | [7 empty] | P_1 | x_B | x_B |  | OP
[8 empty] | 0.1238 | 0.4704 | [7 empty] | P_2 | x | y |  | EQ |  |  | 3
[5 empty] | D | 12.7059 | kmol / h | 0.1661 | 0.5089 | [11 empty] | OP
[5 empty] | x_D | 0.85 |  | 0.2337 | 0.5445 | [8 empty] | x | y |  | EQ |  |  | 4
[8 empty] | 0.2608 | 0.558 | R / (R + 1) | 0.66634 | [5 empty] | P_1 | 0.0086882 | 0 |  | OP
[8 empty] | 0.3273 | 0.5826 | x_D / (R + 1) | 0.28361 | [5 empty] | P_2 | 0.12 | 0.365 |  | EQ |  |  | 5
F | 100 | kmol / h | R | 3 |  |  |  | 0.3965 | 0.6122 | R_min | 1.9971 | [9 empty] | OP
z | 0.12 |  | Consideraciones |  |  |  |  | 0.5079 | 0.6564 | Coordenadas para linea de enriquecimiento |  |  |  |  | Liq Sat | [5 empty] | EQ |  |  | 6
T |  | ˚F | Liquido saturado |  |  |  |  | 0.5198 | 0.6599 | [5 empty] | q | 1 |  |  |  |  | OP
Liq Sat. |  |  | Supociciones |  |  |  |  | 0.5732 | 0.6841 |  | x | y | [8 empty] | EQ |  |  | 7
|  |  | Super flujo molar cte. |  |  |  |  | 0.6763 | 0.7385 | P_1 | x_D | x_D | Coordenadas para linea de alimentación | [7 empty] | OP
[8 empty] | 0.7472 | 0.7815 | P_2 | 0 | x_D / (R + 1) | [8 empty] | EQ |  |  | 8
[8 empty] | 0.8943 | 0.8943 |  |  |  |  | x | y | [5 empty] | OP
[8 empty] | 1 | 1 |  | x | y | P_1 | z | z | [5 empty] | EQ |  |  | 9
[10 empty] | P_1 | 0.85 | 0.85 | P_2 | x | y | [5 empty] | OP
[10 empty] | P_2 | 0 | 0.28361 | [8 empty] | EQ |  |  | 10
|  |  |  | L | 38.1176 | [8 empty] | x | y | [5 empty] | OP
[13 empty] | P_1 | 0.12 | 0.12 | [5 empty] | EQ |  |  | 11
[13 empty] | P_2 | 0.12 | 0.365 | [5 empty] | OP
B | 138.1176 |  | S | 50.8235 | kmol / h | [15 empty] | EQ |  |  | 12
x_B | 0.0086882 | [19 empty] | OP
[21 empty] | EQ |  |  | 13
OP
[21 empty] | EQ |  |  | 14
OP
[21 empty] | EQ |  |  | 15
OP
[21 empty] | EQ |  |  | 16
OP
[21 empty] | EQ |  |  | 17
OP
[21 empty] | EQ |  |  | 18
OP
[21 empty] | EQ |  |  | 19
OP
[21 empty] | EQ |  |  | 20
OP
P = 101 kPa
P = 101 kPa