## DATOS ELV
[5 empty] | x1 | y1 | H vap | H líq | Linea de Operación |  |  |  |  | Equilibrio
[5 empty] | 0 | 0 | 25547.4804 | 17059.6625 |  | x,y | H |  |  | X | Y
[5 empty] | 0.01 | 0.20178 | 25547.4786 | 17090.6807 | Liquido | 0.45 | 6856.2505 | m | 12058.6182 | 0.45 | 0.925
[5 empty] | 0.02 | 0.34679 | 22792.358 | 14680.1347 | Vapor | 0.925 | 12584.0941 | b | 1429.8723
[5 empty] | 0.03 | 0.45362 | 20834.1474 | 12977.3385 | Q'min | 0.95 | 12885.5596
|  |  | D |  | 0.04 | 0.53418 | 19402.6359 | 11740.9618 | Q''min | 0.05 | 2032.8032
|  |  | x_D | 0.95 | 0.05 | 0.59628 | 18328.2329 | 10820.0466
[5 empty] | 0.06 | 0.64509 | 17502.313 | 10118.1684
[5 empty] | 0.07 | 0.68414 | 16853.663 | 9572.2546 | Calculo Rmin
F |  | kmol / h |  |  | 0.08 | 0.71589 | 16334.4623 | 9140.0309 | Rmin = (Q´min - Hv1) / (Hv1 - HLo)
z | 0.45 |  |  |  | 0.09 | 0.74206 | 15911.8367 | 8792.4793 | D liqudo | 0.95 | 5795.431
T |  | ˚F |  |  | 0.1 | 0.7639 | 15562.6778 | 8509.2274 | D vapor | 0.95 | 12584.0941
Liq Sat. |  |  |  |  | 0.11 | 0.78235 | 15270.4004 | 8275.6673 | Q'min | 0.95 | 12885.5596
[5 empty] | 0.12 | 0.79808 | 15022.8709 | 8081.1192 | Rmin | 0.044407
[5 empty] | 0.13 | 0.81162 | 14811.0538 | 7917.6348
[5 empty] | 0.14 | 0.82337 | 14628.1115 | 7779.1997
[5 empty] | 0.15 | 0.83364 | 14468.7921 | 7661.195
[5 empty] | 0.16 | 0.84268 | 14329.007 | 7560.0239
[5 empty] | 0.17 | 0.85068 | 14205.533 | 7472.8498
[5 empty] | 0.18 | 0.85781 | 14095.8003 | 7397.4092
|  |  | B |  | 0.19 | 0.8642 | 13997.7382 | 7331.8771
|  |  | x_B | 0.05 | 0.2 | 0.86994 | 13909.6619 | 7274.7661
[5 empty] | 0.21 | 0.87513 | 13830.1888 | 7224.8535
[5 empty] | 0.22 | 0.87984 | 13758.1741 | 7181.1262
[5 empty] | 0.23 | 0.88413 | 13692.6632 | 7142.7363
[5 empty] | 0.24 | 0.88805 | 13632.8542 | 7108.9704
[5 empty] | 0.25 | 0.89164 | 13578.0691 | 7079.2229
[5 empty] | 0.26 | 0.89494 | 13527.7308 | 7052.9771
[5 empty] | 0.27 | 0.89799 | 13481.3457 | 7029.7894
[5 empty] | 0.28 | 0.90081 | 13438.4889 | 7009.2756
[5 empty] | 0.29 | 0.90343 | 13398.7931 | 6991.1025
[5 empty] | 0.3 | 0.90586 | 13361.9391 | 6974.9788
[5 empty] | 0.31 | 0.90812 | 13327.6483 | 6960.6485
[5 empty] | 0.32 | 0.91024 | 13295.6764 | 6947.8861
[5 empty] | 0.33 | 0.91222 | 13265.8086 | 6936.4915
[5 empty] | 0.34 | 0.91407 | 13237.8549 | 6926.2862
[5 empty] | 0.35 | 0.91582 | 13211.647 | 6917.1109
[5 empty] | 0.36 | 0.91746 | 13187.0352 | 6908.8227
[5 empty] | 0.37 | 0.919 | 13163.8858 | 6901.2922
[5 empty] | 0.38 | 0.92046 | 13142.0792 | 6894.4028
[5 empty] | 0.39 | 0.92184 | 13121.5078 | 6888.0481
[5 empty] | 0.4 | 0.92315 | 13102.075 | 6882.1314
[5 empty] | 0.41 | 0.92439 | 13083.6931 | 6876.564
[5 empty] | 0.42 | 0.92556 | 13066.2832 | 6871.2644
[5 empty] | 0.43 | 0.92668 | 13049.7734 | 6866.1578
[5 empty] | 0.44 | 0.92775 | 13034.0983 | 6861.1746
[5 empty] | 0.45 | 0.92876 | 13019.1981 | 6856.2505
[5 empty] | 0.46 | 0.92974 | 13005.0183 | 6851.3253
[5 empty] | 0.47 | 0.93066 | 12991.5089 | 6846.3435
[5 empty] | 0.48 | 0.93155 | 12978.6239 | 6841.2522
[5 empty] | 0.49 | 0.9324 | 12966.3209 | 6836.0025
[5 empty] | 0.5 | 0.93322 | 12954.5607 | 6830.5478
[5 empty] | 0.51 | 0.93401 | 12943.3071 | 6824.8442
[5 empty] | 0.52 | 0.93476 | 12932.5265 | 6818.8501
[5 empty] | 0.53 | 0.93549 | 12922.1876 | 6812.5259
[5 empty] | 0.54 | 0.9362 | 12912.2611 | 6805.834
[5 empty] | 0.55 | 0.93688 | 12902.7198 | 6798.7382
[5 empty] | 0.56 | 0.93753 | 12893.538 | 6791.2039
[5 empty] | 0.57 | 0.93817 | 12884.6914 | 6783.1978
[5 empty] | 0.58 | 0.93879 | 12876.1573 | 6774.6876
[5 empty] | 0.59 | 0.93939 | 12867.9138 | 6765.6423
[5 empty] | 0.6 | 0.93997 | 12859.9405 | 6756.0317
[5 empty] | 0.61 | 0.94054 | 12852.2175 | 6745.8263
[5 empty] | 0.62 | 0.9411 | 12844.7257 | 6734.9972
[5 empty] | 0.63 | 0.94164 | 12837.4469 | 6723.5164
[5 empty] | 0.64 | 0.94217 | 12830.363 | 6711.3562
[5 empty] | 0.65 | 0.9427 | 12823.4565 | 6698.4889
[5 empty] | 0.66 | 0.94321 | 12816.7102 | 6684.8874
[5 empty] | 0.67 | 0.94372 | 12810.107 | 6670.5247
[5 empty] | 0.68 | 0.94423 | 12803.6295 | 6655.3738
[5 empty] | 0.69 | 0.94472 | 12797.2605 | 6639.4073
[5 empty] | 0.7 | 0.94522 | 12790.9823 | 6622.598
[5 empty] | 0.71 | 0.94572 | 12784.7767 | 6604.9179
[5 empty] | 0.72 | 0.94621 | 12778.6247 | 6586.3388
[5 empty] | 0.73 | 0.94671 | 12772.5065 | 6566.8312
[5 empty] | 0.74 | 0.94722 | 12766.4012 | 6546.3652
[5 empty] | 0.75 | 0.94772 | 12760.286 | 6524.9092
[5 empty] | 0.76 | 0.94824 | 12754.1367 | 6502.4301
[5 empty] | 0.77 | 0.94877 | 12747.9265 | 6478.8934
[5 empty] | 0.78 | 0.94932 | 12741.6259 | 6454.2617
[5 empty] | 0.79 | 0.94988 | 12735.2021 | 6428.495
[5 empty] | 0.8 | 0.95046 | 12728.6179 | 6401.5497
[5 empty] | 0.81 | 0.95108 | 12721.8311 | 6373.3784
[5 empty] | 0.82 | 0.95172 | 12714.7932 | 6343.9273
[5 empty] | 0.83 | 0.9524 | 12707.4481 | 6313.1374
[5 empty] | 0.84 | 0.95313 | 12699.7297 | 6280.9413
[5 empty] | 0.85 | 0.95391 | 12691.5603 | 6247.2609
[5 empty] | 0.86 | 0.95476 | 12682.8468 | 6212.0062
[5 empty] | 0.87 | 0.95569 | 12673.4771 | 6175.0712
[5 empty] | 0.88 | 0.95672 | 12663.3147 | 6136.3292
[5 empty] | 0.89 | 0.95786 | 12652.1913 | 6095.6268
[5 empty] | 0.9 | 0.95916 | 12639.8972 | 6052.7767
[5 empty] | 0.91 | 0.96063 | 12626.1681 | 6007.5452
[5 empty] | 0.92 | 0.96233 | 12610.6656 | 5959.6371
[5 empty] | 0.93 | 0.96432 | 12592.9513 | 5908.6736
[5 empty] | 0.94 | 0.96667 | 12572.4469 | 5854.1586
[5 empty] | 0.95 | 0.96951 | 12548.3762 | 5795.431
[5 empty] | 0.96 | 0.97299 | 12519.6765 | 5731.59
[5 empty] | 0.97 | 0.97733 | 12484.8588 | 5661.3778
[5 empty] | 0.98 | 0.98288 | 12441.7811 | 5582.9916
[5 empty] | 0.99 | 0.99016 | 12387.2678 | 5493.7625
[5 empty] | 1 | 1 | 12316.4373 | 5389.5942
P = 101 kPa

## R=1.5 Rmin
R | 0.066611 |  | Equilibrio |  | Etapas
|  |  | x | y | x | y
Calculo Q'y Q'' |  |  | 0.39 | 0.925 | 0.95 | 5795.431
z | 0.45 | 6856.2505 |  |  | 0.95 | 12548.3762
Q' | 0.95 | 13036.2923 |  |  | 0.95 | 13036.2923
Q'' | 0.05 | 1912.217 |  |  | 0.95 | 12484.8588
[5 empty] | 0.82 | 6343.9273
[5 empty] | 0.95 | 13036.2923
[5 empty] | 0.94 | 12592.9513
[5 empty] | 0.61 | 6745.8263
[5 empty] | 0.95 | 13036.2923
[5 empty] | 0.925 | 12592.9513
[5 empty] | 0.39 | 6888.0481
[5 empty] | 0.05 | 1912.217
[5 empty] | 0.79 | 12728.6179