## mccabe-thiele
Diagrama | [6 empty] | Datos ELV |  | Enriquecimiento |  |  | Alimentación |  |  |  | Agotamiento |  |  |  | x | y
[7 empty] | x | y | [10 empty] | OP | 0.8 | 0.8 | 1
Substancias | Nombre | PM (g / mol) |  |  |  |  | 0 | 0 | [7 empty] | Coordenadas para linea de agotamiento |  |  | EQ | 0.77133 | 0.8
1 | Etanol | 46.07 |  |  |  |  | 0.019 | 0.17 | [10 empty] | OP | 0.77133 | 0.78206 | 2
2 | Agua | 18.01 |  |  |  |  | 0.0721 | 0.3891 | [8 empty] | x | y | EQ | 0.74794 | 0.78206
[7 empty] | 0.0966 | 0.4375 | [7 empty] | P_1 | x_B | x_B | OP | 0.74794 | 0.76744 | 3
[7 empty] | 0.1238 | 0.4704 | [7 empty] | P_2 | x | y | EQ | 0.72401 | 0.76744
[5 empty] | D |  | 0.1661 | 0.5089 | [10 empty] | OP | 0.72401 | 0.75247 | 4
[5 empty] | x_D | 0.8 | 0.2337 | 0.5445 | [8 empty] | x | y | EQ | 0.69934 | 0.75247
[7 empty] | 0.2608 | 0.558 | [7 empty] | P_1 | 0.02 | 0.02 | OP | 0.69934 | 0.73704 | 5
[7 empty] | 0.3273 | 0.5826 |  |  |  | Del diagrama de entalpia composición |  |  |  | P_2 | 0.17053 | 0.40629 | EQ | 0.67353 | 0.73704
F | 1000 | kmol / h | R | 1.67 |  |  | 0.3965 | 0.6122 |  |  |  | w_F | 0.39006 | w_D | 0.60994 |  |  |  | OP | 0.67353 | 0.7209 | 6
z | 0.2 |  | Consideraciones |  |  |  | 0.5198 | 0.6599 | Coordenadas para linea de enriquecimiento |  |  | H (kcal / kg) | 290 | h_F (kcal / kg) | 80 |  |  |  | EQ | 0.64294 | 0.7209
T | 80 | ˚F | Liquido saturado |  |  |  | 0.5732 | 0.6841 |  |  |  | h (kcal / kg) | 50 | q | 0.875 |  |  |  | OP | 0.64294 | 0.70176 | 7
|  |  | Supociciones |  |  |  | 0.6763 | 0.7385 |  | x | y | [7 empty] | EQ | 0.60667 | 0.70176
|  |  | Super flujo molar cte. |  |  |  | 0.7472 | 0.7815 | P_1 | x_D | x_D | Coordenadas para linea de alimentación | [6 empty] | OP | 0.60667 | 0.67908 | 8
[7 empty] | 0.8943 | 0.8943 | P_2 | 0 | x_D / (R + 1) | [7 empty] | EQ | 0.56213 | 0.67908
[7 empty] | 1 | 1 |  |  |  |  | x | y |  |  |  |  | OP | 0.56213 | 0.65122 | 9
[10 empty] | x | y | P_1 | z | z |  |  |  |  | EQ | 0.49735 | 0.65122
[9 empty] | P_1 | 0.8 | 0.8 | P_2 | x | y |  |  |  |  | OP | 0.49735 | 0.6107 | 10
[9 empty] | P_2 | 0 | 0.29963 | [7 empty] | EQ | 0.393 | 0.6107
[13 empty] | x | y |  |  |  |  | OP | 0.393 | 0.54544 | 11
[5 empty] | B | [6 empty] | P_1 | 0.2 | 0.2 |  |  |  |  | EQ | 0.23558 | 0.54544
[5 empty] | x_B | 0.02 | [5 empty] | P_2 | 0.17053 | 0.40629 |  |  |  |  | OP | 0.23558 | 0.44697 | 12
[19 empty] | EQ | 0.10443 | 0.44697
[19 empty] | OP | 0.10443 | 0.44697 | 13
[19 empty] | EQ | 0.10443 | 0.23667
[19 empty] | OP | 0.035158 | 0.23667 | 14
[19 empty] | EQ | 0.035158 | 0.058897
[19 empty] | OP | 0.0065826 | 0.058897 | 15
P = 1 atm

## 240121
Diagrama | [7 empty] | Datos ELV |  | Enriquecimiento |  |  | Alimentación |  |  |  | Agotamiento |  |  |  | x | y
[8 empty] | x | y | [10 empty] | OP | 0.96 | 0.96 | 1
Substancias | Nombre | [6 empty] | 0 | 0 | [7 empty] | Coordenadas para linea de agotamiento |  |  | EQ | 0.9 | 0.96
1 | Benceno | [6 empty] | 0.1 | 0.21 | [10 empty] | OP | 0.9 | 0.91886 | 2
2 | Tolueno | [6 empty] | 0.2 | 0.37 | [8 empty] | x | y | EQ | 0.81771 | 0.91886
[8 empty] | 0.3 | 0.51 | [7 empty] | P_1 | x_B | x_B | OP | 0.81771 | 0.86243 | 3
[8 empty] | 0.4 | 0.65 | [7 empty] | P_2 | x | y | EQ | 0.70487 | 0.86243
[5 empty] | D | 46.51 | mol / h | 0.5 | 0.72 | [10 empty] | OP | 0.70487 | 0.78505 | 4
[5 empty] | x_D | 0.96 |  | 0.6 | 0.79 | [8 empty] | x | y | EQ | 0.59293 | 0.78505
[8 empty] | 0.7 | 0.86 | [7 empty] | P_1 | 0.1673 | 0.1673 | OP | 0.59293 | 0.70829 | 5
[8 empty] | 0.8 | 0.91 | [7 empty] | P_2 | 0.5 | 0.64457 | EQ | 0.48328 | 0.70829
F | 100 | kmol / h | R | 2.1818 |  |  |  | 0.9 | 0.96 | [10 empty] | OP | 0.48328 | 0.70829 | 6
z | 0.5 |  | Consideraciones |  |  |  |  | 0.95 | 0.98 | Coordenadas para linea de enriquecimiento | [9 empty] | EQ | 0.48328 | 0.62058
T |  | ˚F | Liquido saturado |  |  |  |  | 1 | 1 | [5 empty] | q | 0 |  |  |  | OP | 0.37899 | 0.62058 | 7
|  |  | Supociciones | [7 empty] | x | y | [7 empty] | EQ | 0.37899 | 0.47097
|  |  | Super flujo molar cte. | [6 empty] | P_1 | x_D | x_D | Coordenadas para linea de alimentación | [6 empty] | OP | 0.27212 | 0.47097 | 8
[10 empty] | P_2 | 0 | x_D / (R + 1) | [7 empty] | EQ | 0.27212 | 0.31768
[14 empty] | x | y |  |  |  |  | OP | 0.1673 | 0.31768 | 9
[11 empty] | x | y | P_1 | z | z |  |  |  |  | EQ | 0.1673 | 0.1673
[10 empty] | P_1 | 0.96 | 0.96 | P_2 | x | y |  |  |  |  | OP
[10 empty] | P_2 | 0 | 0.30171 | [7 empty] | EQ
[14 empty] | x | y |  |  |  |  | OP
[5 empty] | B | 53.48 | mol / h | [5 empty] | P_1 | 0.5 | 0.5 |  |  |  |  | EQ
[5 empty] | x_B | 0.1673 | [6 empty] | P_2 | 0.5 | 0.64457 |  |  |  |  | OP
EQ
OP
EQ
OP
EQ
Diagrama | [7 empty] | Datos ELV |  | Enriquecimiento |  |  | Alimentación |  |  |  | Agotamiento |  |  |  | x | y
[8 empty] | x | y | [10 empty] | OP
Substancias | Nombre | [6 empty] | 0 | 0 | [7 empty] | Coordenadas para linea de agotamiento |  |  | EQ
1 | Benceno | [6 empty] | 0.1 | 0.21 | [10 empty] | OP
2 | Tolueno | [6 empty] | 0.2 | 0.37 | [8 empty] | x | y | EQ
[8 empty] | 0.3 | 0.51 | [7 empty] | P_1 | x_B | x_B | OP
[8 empty] | 0.4 | 0.65 | [7 empty] | P_2 | x | y | EQ
[5 empty] | D | 46.51 | mol / h | 0.5 | 0.72 | [10 empty] | OP
[5 empty] | x_D | 0.96 |  | 0.6 | 0.79 | [8 empty] | x | y | EQ
[8 empty] | 0.7 | 0.86 | [7 empty] | P_1 |  |  | OP
[8 empty] | 0.8 | 0.91 | [7 empty] | P_2 |  |  | EQ
F | 100 | kmol / h | R | 1.0909 |  |  |  | 0.9 | 0.96 | [10 empty] | OP
z | 0.5 |  | Consideraciones |  |  |  |  | 0.95 | 0.98 | Coordenadas para linea de enriquecimiento | [9 empty] | EQ
T |  | ˚F | Liquido saturado |  |  |  |  | 1 | 1 | [5 empty] | q | 0 |  |  |  | OP
|  |  | Supociciones | [7 empty] | x | y | [7 empty] | EQ
|  |  | Super flujo molar cte. | [6 empty] | P_1 | x_D | x_D | Coordenadas para linea de alimentación | [6 empty] | OP
[10 empty] | P_2 | 0 | x_D / (R + 1) | [7 empty] | EQ
[14 empty] | x | y |  |  |  |  | OP
[11 empty] | x | y | P_1 | z | z |  |  |  |  | EQ
[10 empty] | P_1 | 0.96 | 0.96 | P_2 | x | y |  |  |  |  | OP
[10 empty] | P_2 | 0 | 0.45913 | [7 empty] | EQ
[14 empty] | x | y |  |  |  |  | OP
[5 empty] | B | 53.48 | mol / h |  |  | m_r_min | 0.52174 |  | P_1 | 0.5 | 0.5 |  |  |  |  | EQ
[5 empty] | x_B | 0.1 |  |  |  | b_r_min | 0.45913 |  | P_2 | 0.5 | 0.72 |  |  |  |  | OP
[10 empty] | R_min | 1.0909 | [8 empty] | EQ
OP
EQ
OP
EQ
P = 1 atm
P = 1 atm

## 713
Diagrama | [7 empty] | Datos ELV |  | Enriquecimiento |  |  | Alimentación |  |  |  | Agotamiento |  |  |  | x | y
[8 empty] | x | y | [10 empty] | OP | 0.97445 | 0.97445 | 1
Sub | Nombre | PM (g / mol) | w |  |  |  |  | 0 | 0 | [7 empty] | Coordenadas para linea de agotamiento |  |  | EQ | 0.9341 | 0.97445
1 | Benceno | 78.11 | 0.4 | 0.44022 |  |  |  | 0.1 | 0.21 | [10 empty] | OP | 0.9341 | 0.9452 | 2
2 | Tolueno | 92.14 | 0.6 | 0.55978 |  |  |  | 0.2 | 0.37 | [8 empty] | x | y | EQ | 0.8712 | 0.9452
[8 empty] | 0.3 | 0.51 | [7 empty] | P_1 | x_B | x_B | OP | 0.8712 | 0.8949 | 3
[8 empty] | 0.4 | 0.65 | [7 empty] | P_2 | x | y | EQ | 0.768 | 0.8949
[6 empty] | D | 152.9277 | 0.5 | 0.72 | [10 empty] | OP | 0.768 | 0.815 | 4
[6 empty] | x_D | 0.97445 | 0.6 | 0.79 | [8 empty] | x | y | EQ | 0.635 | 0.815
[6 empty] | w_D | 0.97 | 0.7 | 0.86 | [7 empty] | P_1 | 0.023508 | 0.023508 | OP | 0.635 | 0.712 | 5
[8 empty] | 0.8 | 0.91 | [7 empty] | P_2 | 0.44022 | 0.56 | EQ | 0.487 | 0.712
F | 348.9844 | kmol / h |  | R | 3.5 |  |  | 0.9 | 0.96 | [10 empty] | OP | 0.487 | 0.5961 | 6
z | 0.44022 |  |  | Consideraciones |  |  |  | 0.95 | 0.98 | Coordenadas para linea de enriquecimiento |  |  |  |  | Liq Sat |  |  |  |  | EQ | 0.362 | 0.5961
T |  | ˚F |  | Liquido saturado |  |  |  | 1 | 1 | [5 empty] | q | 1 |  |  |  | OP | 0.362 | 0.458 | 7
Liq Sat. |  |  |  | Supociciones | [6 empty] | x | y | [7 empty] | EQ | 0.263 | 0.458
|  |  |  | Super flujo molar cte. | [5 empty] | P_1 | x_D | x_D | Coordenadas para linea de alimentación | [6 empty] | OP | 0.263 | 0.335 | 8
[10 empty] | P_2 | 0 | x_D / (R + 1) | [7 empty] | EQ | 0.177 | 0.335
[14 empty] | x | y |  |  |  |  | OP | 0.177 | 0.223 | 9
[11 empty] | x | y | P_1 | z | z |  |  |  |  | EQ | 0.109 | 0.223
[10 empty] | P_1 | 0.97445 | 0.97445 | P_2 | x | y |  |  |  |  | OP | 0.109 | 0.135 | 10
[10 empty] | P_2 | 0 | 0.21654 | [7 empty] | EQ | 0.064 | 0.135
[14 empty] | x | y |  |  |  |  | OP | 0.064 | 0.077 | 11
[6 empty] | B | 196.0567 | [5 empty] | P_1 | 0.44022 | 0.44022 |  |  |  |  | EQ | 0.037 | 0.077
[6 empty] | x_B | 0.023508 | [5 empty] | P_2 | 0.44022 | 0.678 |  |  |  |  | OP | 0.037 | 0.041 | 12
[6 empty] | w_B | 0.02 | [12 empty] | EQ | 0.019 | 0.041
OP
EQ
OP
EQ
P = 101 kPa

## Vapor Vivo
Diagrama | [6 empty] | Datos ELV |  | Enriquecimiento |  |  | Alimentación |  |  |  | Agotamiento |  |  |  | x | y
[7 empty] | x | y | [10 empty] | OP | 0.95 | 0.95 |  | Fracc Etapa | 0.2623
Sub | Nombre | PM (g / mol) |  |  |  |  | 0 | 0 | [7 empty] | Coordenadas para linea de agotamiento |  |  | EQ | 0.769 | 0.95 | 1 | Etapas Teoricas | 4.2623
1 | n-Hexano | [5 empty] | 0.0435 | 0.341 | [10 empty] | OP | 0.769 | 0.89
2 | n-Octano | [5 empty] | 0.0872 | 0.512 | [8 empty] | x | y | EQ | 0.48 | 0.89 | 2
[7 empty] | 0.1248 | 0.625 | [7 empty] | P_1 | x_B | x_B | OP | 0.48 | 0.794
[7 empty] | 0.219 | 0.785 | [7 empty] | P_2 | x | y | EQ | 0.244 | 0.794 | 3
[5 empty] | D |  | 0.275 | 0.807 | [10 empty] | OP | 0.244 | 0.426
[5 empty] | x_D | 0.95 | 0.408 | 0.8725 | [8 empty] | x | y | EQ | 0.066 | 0.426 | 4
[7 empty] | 0.48 | 0.8901 | R / (R + 1) | 0.33333 | [5 empty] | P_1 | 0.05 | 0 | OP | 0.066 | 0.038
[7 empty] | 0.5898 | 0.9159 | x_D / (R + 1) | 0.63333 | [5 empty] | P_2 | 0.4 | 0.767 | EQ | 0.005 | 0.038 | 5
F | 100 | kmol / h | R | 0.5 |  |  | 0.6512 | 0.926 | [10 empty] | OP
z | 0.4 |  | Consideraciones |  |  |  | 0.74 | 0.9463 | Coordenadas para linea de enriquecimiento |  |  |  |  | Liq Sat |  |  |  |  | EQ
T |  | ˚F | Liquido saturado |  |  |  | 0.8012 | 0.9545 | [5 empty] | q | 1 |  |  |  | OP
Liq Sat. |  |  | Supociciones |  |  |  | 0.884 | 0.975 |  | x | y | [7 empty] | EQ
|  |  | Super flujo molar cte. |  |  |  | 0.9394 | 0.9861 | P_1 | x_D | x_D | Coordenadas para linea de alimentación | [6 empty] | OP
[7 empty] | 0.977 | 0.9948 | P_2 | 0 | x_D / (R + 1) | [7 empty] | EQ
[7 empty] | 0.991 | 0.998 |  |  |  |  | x | y |  |  |  |  | OP
[7 empty] | 0.9973 | 0.9993 |  | x | y | P_1 | z | z |  |  |  |  | EQ
[7 empty] | 1 | 1 | P_1 | 0.95 | 0.95 | P_2 | x | y |  |  |  |  | OP
[9 empty] | P_2 | 0 | 0.63333 | [7 empty] | EQ
[13 empty] | x | y |  |  |  |  | OP
[12 empty] | P_1 | 0.4 | 0.4 |  |  |  |  | EQ
[12 empty] | P_2 | 0.4 | 0.767 |  |  |  |  | OP
B |  |  | S | [15 empty] | EQ
x_B | 0.05 | [17 empty] | OP
EQ
OP
EQ
P = 101 kPa

## 732
Diagrama | [7 empty] | Datos ELV |  | Enriquecimiento |  |  | Alimentación |  |  |  | Agotamiento |  |  | NOTA: si tiene duda de por que tantos decimales, la razon es que escribi un script en python para que calcule las etapas con respecto los puntos de equilibrio de manera automatica. |  | x | y
[8 empty] | x | y | [11 empty] | OP | 0.85 | 0.85 |  | a) | S | 50.8235
Sub | Nombre | PM (g / mol) | [5 empty] | 0 | 0 | [7 empty] | Coordenadas para linea de agotamiento |  |  |  | EQ | 0.83653 | 0.85 | 1 |  | Fracc | 0.33219
1 | [7 empty] | 0.019 | 0.17 | [11 empty] | OP | 0.83653 | 0.8399 |  | b) | Teoricas | 20.3322
2 | [7 empty] | 0.0721 | 0.3891 | [8 empty] | x | y |  | EQ | 0.82335 | 0.8399 | 2 | c) | Alimentación Optima | 17
[8 empty] | 0.0966 | 0.4375 | [7 empty] | P_1 | x_B | x_B |  | OP | 0.82335 | 0.83002 |  | d) | R_min | 1.9971
[8 empty] | 0.1238 | 0.4704 | [7 empty] | P_2 | x | y |  | EQ | 0.81047 | 0.83002 | 3
[5 empty] | D | 12.7059 | kmol / h | 0.1661 | 0.5089 | [11 empty] | OP | 0.81047 | 0.82035
[5 empty] | x_D | 0.85 |  | 0.2337 | 0.5445 | [8 empty] | x | y |  | EQ | 0.79786 | 0.82035 | 4
[8 empty] | 0.2608 | 0.558 | R / (R + 1) | 0.75 | [5 empty] | P_1 | 0.0086882 | 0 |  | OP | 0.79786 | 0.8109
[8 empty] | 0.3273 | 0.5826 | x_D / (R + 1) | 0.2125 | [5 empty] | P_2 | 0.12 | 0.304 |  | EQ | 0.78554 | 0.8109 | 5
F | 100 | kmol / h | R | 3 |  |  |  | 0.3965 | 0.6122 | [11 empty] | OP | 0.78554 | 0.80165
z | 0.12 |  | Consideraciones |  |  |  |  | 0.5079 | 0.6564 | Coordenadas para linea de enriquecimiento |  |  |  |  | Liq Sat | [5 empty] | EQ | 0.77348 | 0.80165 | 6
T |  | ˚F | Liquido saturado |  |  |  |  | 0.5198 | 0.6599 | [5 empty] | q | 1 |  |  |  |  | OP | 0.77348 | 0.79261
Liq Sat. |  |  | Supociciones |  |  |  |  | 0.5732 | 0.6841 |  | x | y | [8 empty] | EQ | 0.76169 | 0.79261 | 7
|  |  | Super flujo molar cte. |  |  |  |  | 0.6763 | 0.7385 | P_1 | x_D | x_D | Coordenadas para linea de alimentación | [7 empty] | OP | 0.76169 | 0.78377
[8 empty] | 0.7472 | 0.7815 | P_2 | 0 | x_D / (R + 1) | [8 empty] | EQ | 0.75016 | 0.78377 | 8
[8 empty] | 0.8943 | 0.8943 |  |  |  |  | x | y | [5 empty] | OP | 0.75016 | 0.77512
[8 empty] | 1 | 1 |  | x | y | P_1 | z | z | [5 empty] | EQ | 0.73668 | 0.77512 | 9
[10 empty] | P_1 | 0.85 | 0.85 | P_2 | x | y | [5 empty] | OP | 0.73668 | 0.76501
[10 empty] | P_2 | 0 | 0.2125 | [8 empty] | EQ | 0.72001 | 0.76501 | 10
|  |  |  | L | 38.1176 | [8 empty] | x | y | [5 empty] | OP | 0.72001 | 0.75251
[13 empty] | P_1 | 0.12 | 0.12 | [5 empty] | EQ | 0.69939 | 0.75251 | 11
[13 empty] | P_2 | 0.12 | 0.304 | [5 empty] | OP | 0.69939 | 0.73704
B | 138.1176 |  | S | 50.8235 | kmol / h | [15 empty] | EQ | 0.67354 | 0.73704 | 12
x_B | 0.0086882 | [19 empty] | OP | 0.67354 | 0.71766
[21 empty] | EQ | 0.6368 | 0.71766 | 13
[21 empty] | OP | 0.6368 | 0.6901
[21 empty] | EQ | 0.58457 | 0.6901 | 14
[21 empty] | OP | 0.58457 | 0.65092
[21 empty] | EQ | 0.4966 | 0.65092 | 15
[21 empty] | OP | 0.4966 | 0.58495
[21 empty] | EQ | 0.33279 | 0.58495 | 16
[21 empty] | OP | 0.33279 | 0.46209
[21 empty] | EQ | 0.11693 | 0.46209 | 17
[21 empty] | OP | 0.11693 | 0.46209
[21 empty] | EQ | 0.11693 | 0.29562 | 18
[21 empty] | OP | 0.049444 | 0.29562
[21 empty] | EQ | 0.049444 | 0.11131 | 19
[21 empty] | OP | 0.01244 | 0.11131
[21 empty] | EQ | 0.01244 | 0.010247 | 20
[21 empty] | OP | 0.0011453 | 0.010247
Reflujo minimo
Diagrama | [7 empty] | Datos ELV |  | Enriquecimiento |  |  | Alimentación |  |  |  | Agotamiento |  |  |  |  | x | y
[8 empty] | x | y | [10 empty] | NOTA: no puede ir sobre el equilibrio | OP
Sub | Nombre | PM (g / mol) | [5 empty] | 0 | 0 | [7 empty] | Coordenadas para linea de agotamiento |  |  |  | EQ |  |  | 1
1 | [7 empty] | 0.019 | 0.17 | [11 empty] | OP
2 | [7 empty] | 0.0721 | 0.3891 | [8 empty] | x | y |  | EQ |  |  | 2
[8 empty] | 0.0966 | 0.4375 | [7 empty] | P_1 | x_B | x_B |  | OP
[8 empty] | 0.1238 | 0.4704 | [7 empty] | P_2 | x | y |  | EQ |  |  | 3
[5 empty] | D | 12.7059 | kmol / h | 0.1661 | 0.5089 | [11 empty] | OP
[5 empty] | x_D | 0.85 |  | 0.2337 | 0.5445 | [8 empty] | x | y |  | EQ |  |  | 4
[8 empty] | 0.2608 | 0.558 | R / (R + 1) | 0.66634 | [5 empty] | P_1 | 0.0086882 | 0 |  | OP
[8 empty] | 0.3273 | 0.5826 | x_D / (R + 1) | 0.28361 | [5 empty] | P_2 | 0.12 | 0.365 |  | EQ |  |  | 5
F | 100 | kmol / h | R | 3 |  |  |  | 0.3965 | 0.6122 | R_min | 1.9971 | [9 empty] | OP
z | 0.12 |  | Consideraciones |  |  |  |  | 0.5079 | 0.6564 | Coordenadas para linea de enriquecimiento |  |  |  |  | Liq Sat | [5 empty] | EQ |  |  | 6
T |  | ˚F | Liquido saturado |  |  |  |  | 0.5198 | 0.6599 | [5 empty] | q | 1 |  |  |  |  | OP
Liq Sat. |  |  | Supociciones |  |  |  |  | 0.5732 | 0.6841 |  | x | y | [8 empty] | EQ |  |  | 7
|  |  | Super flujo molar cte. |  |  |  |  | 0.6763 | 0.7385 | P_1 | x_D | x_D | Coordenadas para linea de alimentación | [7 empty] | OP
[8 empty] | 0.7472 | 0.7815 | P_2 | 0 | x_D / (R + 1) | [8 empty] | EQ |  |  | 8
[8 empty] | 0.8943 | 0.8943 |  |  |  |  | x | y | [5 empty] | OP
[8 empty] | 1 | 1 |  | x | y | P_1 | z | z | [5 empty] | EQ |  |  | 9
[10 empty] | P_1 | 0.85 | 0.85 | P_2 | x | y | [5 empty] | OP
[10 empty] | P_2 | 0 | 0.28361 | [8 empty] | EQ |  |  | 10
|  |  |  | L | 38.1176 | [8 empty] | x | y | [5 empty] | OP
[13 empty] | P_1 | 0.12 | 0.12 | [5 empty] | EQ |  |  | 11
[13 empty] | P_2 | 0.12 | 0.365 | [5 empty] | OP
B | 138.1176 |  | S | 50.8235 | kmol / h | [15 empty] | EQ |  |  | 12
x_B | 0.0086882 | [19 empty] | OP
[21 empty] | EQ |  |  | 13
OP
[21 empty] | EQ |  |  | 14
OP
[21 empty] | EQ |  |  | 15
OP
[21 empty] | EQ |  |  | 16
OP
[21 empty] | EQ |  |  | 17
OP
[21 empty] | EQ |  |  | 18
OP
[21 empty] | EQ |  |  | 19
OP
[21 empty] | EQ |  |  | 20
OP
P = 101 kPa
P = 101 kPa

## Ponchon-Savarit
Diagrama | [6 empty] | Datos ELV |  | Diagrama entalpía-composición |  |  | Resultados |  |  |  |  | x | y
[7 empty] | x | y | Fracción molar | Entalpía cal/gmol |  |  |  | R_min | 1.4746 | OP |  |  | 1
Sub | Nombre | [5 empty] | 0 | 0 | n-hexano |  |  |  |  | Etapas Eq | 4 | EQ
1 | [6 empty] | 0.1 | 0.36 |  | Líquido Sat. | Vapor Sat. | Etapas |  | Etapas Opt | 3 | OP |  |  | 2
2 | [6 empty] | 0.3 | 0.7 | 0 | 7000 | 15700 | x | H |  |  | EQ
[7 empty] | 0.5 | 0.85 | 0.1 | 6300 | 15400 | 0.94 | 3040 |  |  | OP |  |  | 3
[7 empty] | 0.58 | 0.9 | 0.3 | 5000 | 14700 | 0.94 | 10940 |  |  | EQ
[5 empty] | D |  | 0.7 | 0.95 | 0.5 | 4100 | 13900 | 0.94 | 28413.7799 |  |  | OP |  |  | 4
[5 empty] | x_D | 0.94 | 1 | 1 | 0.7 | 3400 | 12900 | 0.94 | 10940 |  |  | EQ
[9 empty] | 0.9 | 3100 | 11600 | 0.66 | 3540 |  |  | OP |  |  | 5
[9 empty] | 1 | 3000 | 10000 | 0.94 | 28413.7799 |  |  | EQ
F | 14500 | kmol / h | R | 2.2119 | [7 empty] | 0.761 | 12503.5 |  |  | OP |  |  | 6
z | 0.6 | [10 empty] | 0.376 | 4658 |  |  | EQ
T |  | ˚F | [6 empty] | Composición | Valor | H | 0.94 | 28413.7799 |  |  | OP |  |  | 7
Liq Sobre Calentado | [8 empty] | x_B | 0.1 | 6300 | 0.585 | 13475 |  |  | EQ
[9 empty] | z | 0.6 | 14500 | 0.232 | 5442 |  |  | OP |  |  | 8
[9 empty] | x_D | 0.94 | 3040 | 0.1 | -5961.441 |  |  | EQ
[9 empty] | y_1 | 0.94 | 10940 | 0.335 | 14560 |  |  | OP |  |  | 9
[9 empty] | P_1 | 0.219 | 5526.5 | 0.093 | 6349 |  |  | EQ
[9 empty] | P_2 | 0.5623 | 13650.8 |  |  |  |  | OP |  |  | 10
[9 empty] | P_3 | 0.6 | 14542.9821 |  |  |  |  | EQ
[9 empty] | P_4 | 0.94 | 22589.1866 |  |  |  |  | OP |  |  | 11
[5 empty] | B |  |  |  | Q' | 0.94 | 28413.7799 |  |  |  |  | EQ
[5 empty] | x_B | 0.1 |  |  | Q'' | 0.1 | -5961.441 |  |  |  |  | OP |  |  | 12
EQ
OP
EQ
OP
[10 empty] | R_min | 1.4746 |  |  |  |  | EQ
[9 empty] | x | y
[9 empty] | 0.093 | 0.335
P = 101 kPa

## Tarea de Ponchon Savarit
Diagrama | [6 empty] | Datos ELV |  | Diagrama entalpía-composición |  |  |  |  | Etapa
[7 empty] | x | y | Fracción molar | Entalpía cal/gmol |  |  |  | x | H
Sub | Nombre | [5 empty] | 0 | 0 | n-hexano |  |  |  |  | 0.95 | 10800
1 | [6 empty] | 0.1 | 0.36 |  | Líquido Sat. | Vapor Sat. |  |  | 0.7 | 3400
2 | [6 empty] | 0.3 | 0.7 | 0 | 7000 | 15700 |  |  | 0.95 | 20100
[7 empty] | 0.5 | 0.85 | 0.1 | 6300 | 15400 |  |  | 0.83 | 12055
[7 empty] | 0.58 | 0.9 | 0.3 | 5000 | 14700 |  |  | 0.47 | 4235
[5 empty] | D |  | 0.7 | 0.95 | 0.5 | 4100 | 13900 |  |  | 0.95 | 20100
[5 empty] | x_D | 0.95 | 1 | 1 | 0.7 | 3400 | 12900 |  |  | 0.727 | 12724.5
[9 empty] | 0.9 | 3100 | 11600 |  |  | 0.335 | 4842.5
[9 empty] | 1 | 3000 | 10000 |  |  | 0.1 | -3931.8182
F | 14500 | kmol / h | R | 1.2 | [9 empty] | 0.569 | 13555
z | 0.4 | [12 empty] | 0.222 | 5507
T |  | ˚F | [11 empty] | 0.1 | -3931.8182
Liq Sat. | [8 empty] | eq | 0.775 | 12412.5 |  |  | 0.34 | 14540
[9 empty] | Q'_min | 0.95 | 16081.6667 |  |  | 0.095 | 6335
[9 empty] | Q''_min | 0.1 | -1740
[10 empty] | R_min | 0.68151 | x | y
[12 empty] | 0.095 | 0.34
[9 empty] | x_B | 0.1 | 6300
[9 empty] | z | 0.4 | 4550
[5 empty] | B |  |  |  | x_D | 0.95 | 3050
[5 empty] | x_B | 0.1 |  |  | x_D_V | 0.95 | 10800
[9 empty] | Q' | 0.95 | 20100
[9 empty] | Q'' | 0.1 | -3931.8182
P = 101 kPa

## Absorción
V | 100
Agua | 0 |  |  | Datos equilibrio | [7 empty] | etapas | 8
|  |  |  | P (kPa) | 101 | P (Torr) | 757.5623 | [6 empty] | a) | (L' / V')_min | 1.0513
x_0 | 0 | y_1 | 0.0087464 | [8 empty] | X | Y | b) | etapas | 8
X_0 | 0 | Y_1 | 0.0088235 | x | y | X | Y |  |  |  |  | 0 | 0.0088235 | c) | X_N | 0.12757
|  |  |  | 0 | 0 | 0 | 0 |  |  |  |  | 0.0075 | 0.0088235
|  |  |  | 0.033 | 0.039601 | 0.034126 | 0.041234 |  |  |  |  | 0.0075 | 0.0195
|  |  |  | 0.072 | 0.082897 | 0.077586 | 0.090391 |  |  |  |  | 0.016 | 0.0195
|  |  |  | 0.117 | 0.11273 | 0.1325 | 0.12705 |  |  |  |  | 0.016 | 0.031
|  |  |  | 0.171 | 0.13596 | 0.20627 | 0.15736 |  |  |  |  | 0.0255 | 0.031
[12 empty] | 0.0255 | 0.042
|  |  |  | min |  |  |  | 1.25 min |  |  |  | 0.0345 | 0.042
|  |  |  | Top |  | Bottom |  | Top |  | Bottom |  | 0.0345 | 0.054161
|  |  |  | X_0 | 0 | X_N | 0.15947 | X_0 | 0 | X_N | 0.12757 | 0.0455 | 0.054161
|  |  |  | Y_1 | 0.0088235 | Y_N+1 | 0.17647 | Y_1 | 0.0088235 | Y_N+1 | 0.17647 | 0.0455 | 0.068617
[12 empty] | 0.058 | 0.068617
x_N |  | y_N+1 | 0.15 | [8 empty] | 0.058 | 0.085043
X_N |  | Y_N+1 | 0.17647 | Straight |  | Min Line |  | Line |  |  |  | 0.073 | 0.085043
|  |  |  | X | Y | X | Y | X | Y |  |  | 0.073 | 0.10476
|  |  |  | 0 | 0.17647 | 0 | 0.0088235 | 0 | 0.0088235 |  |  | 0.099 | 0.10476
|  |  |  | 0.20627 | 0.17647 | 0.15947 | 0.17647 | 0.12757 | 0.17647 |  |  | 0.099 | 0.13892
[12 empty] | 0.1589 | 0.13892
|  |  |  | (L' / V')_min | 1.0513 |  |  | (L' / V') | 1.3141 |  |  | 0.1589 | 0.17647