## Sheet1
a) | Liquido subenfriado
b)

## Problema 1
Diagrama | [6 empty] | Datos ELV |  | Enriquecimiento |  |  | Alimentación |  |  | Agotamiento |  |  |  | x | y
[7 empty] | x | y | [9 empty] | OP | 0.9 | 0.9 |  | a) | 1.8571
Sub | Nombre | [5 empty] | 0 | 0 | [6 empty] | Coordenadas para linea de agotamiento |  |  | EQ | 0.875 | 0.9 | 1 | b)
1 | 2-pentanol | [5 empty] | 0.01 | 0.1 | [9 empty] | OP | 0.875 | 0.8816 |  | c) | 0.40323
2 | 1,,2,4-trimetilbenceno | [5 empty] | 0.05 | 0.45 | [7 empty] | x | y | EQ | 0.847 | 0.8816 | 2 | d) | 1.3441
[7 empty] | 0.1 | 0.55 | [6 empty] | P_1 | x_B | x_B | OP | 0.847 | 0.861
[7 empty] | 0.3 | 0.68 | [6 empty] | P_2 | x | y | EQ | 0.81 | 0.861 | 3
[5 empty] | D | 41.1765 | 0.4 | 0.72 | [9 empty] | OP | 0.81 | 0.83377
[5 empty] | x_D | 0.9 | 0.6 | 0.78 | [7 empty] | x | y | EQ | 0.75 | 0.83377 | 4
[7 empty] | 0.8 | 0.85 | Coordenadas para linea de enriquecimiento | [5 empty] | P_1 | 0.05 | 0.05 | OP | 0.75 | 0.78962
[7 empty] | 0.95 | 0.951 |  |  |  | Datos |  |  | P_2 | 0.17 | 0.36 | EQ | 0.63 | 0.78962 | 5
F | 100 | kmol / h | R | 2.7857 |  |  | 1 | 1 |  | x | y | L vaporizados por mol de F | 0.2 |  |  |  |  | OP | 0.63 | 0.70132
z | 0.4 |  | R_min | 1.8571 |  |  |  |  | P_1 | x_D | x_D | L vaporizados | 20 |  |  |  |  | EQ | 0.354 | 0.70132 | 6
[9 empty] | P_2 | 0 | x_D / (R + 1) | q | -0.2 |  |  |  |  | OP | 0.354 | 0.49823
|  |  | Supociciones | [5 empty] | Minimo | [8 empty] | EQ | 0.075 | 0.49823 | 7
|  |  | Super flujo molar cte. | [6 empty] | x | y | Coordenadas para linea de alimentación | [5 empty] | OP | 0.075 | 0.11458
[9 empty] | P_1 | 0.9 | 0.9 | [6 empty] | EQ | 0.013 | 0.11458
[9 empty] | P_2 | 0 | 0.315 |  | x | y |  |  |  | OP
V / L | 5 | [7 empty] | 1.5 * Minimo |  |  | P_1 | z | z |  |  |  | EQ
[10 empty] | x | y | P_2 | x | y |  |  |  | OP
[9 empty] | P_1 | 0.9 | 0.9 | [6 empty] | EQ
[9 empty] | P_2 | 0 | 0.23774 |  | x | y |  |  |  | OP
[5 empty] | B | 58.8235 | [5 empty] | P_1 | 0.4 | 0.4 |  |  |  | EQ
[5 empty] | x_B | 0.05 | [5 empty] | P_2 | 0 | 0.33333 |  |  |  | OP
EQ
OP
EQ
OP
EQ
P = 101 kPa

## Problema 2
Diagrama | [6 empty] | Datos ELV |  | Diagrama entalpía-composición |  |  |  |  | Etapa
[7 empty] | x | y | Fracción molar | Entalpía cal/gmol |  |  |  | x | H
Sub | Nombre | [5 empty] | 0 | 0 | ácido acético |  |  |  |  | 0.95 | 368.2
1 | Acido acetico | [5 empty] | 0.1 | 0.2 |  | Líquido Sat. | Vapor Sat. |  |  | 0.9 | 183.8
2 | Agua | [5 empty] | 0.175 | 0.3 | 1 | 187.5 | 361.8 |  |  | 0.95 | 1260.175
[7 empty] | 0.3 | 0.45 | 0.95 | 186.9 | 368.2 |  |  | 0.908 | 373.576
[7 empty] | 0.4 | 0.55 | 0.9 | 186.5 | 374.6 |  |  | 0.845 | 185.785
[5 empty] | D |  | 0.5 | 0.65 | 0.8 | 185.2 | 395.3 |  |  | 0.95 | 1260.175
[5 empty] | x_D | 0.95 | 0.7 | 0.8 | 0.7 | 183.8 | 423.7 |  |  | 0.865 | 381.845
[7 empty] | 0.8 | 0.88 | 0.6 | 182.9 | 461.4 |  |  | 0.78 | 184.92
[7 empty] | 0.9 | 0.95 | 0.5 | 182.4 | 510.5 |  |  | 0.95 | 1260.175
F | 100 | kmol / h | R | 4.9199 |  |  | 1 | 1 | 0.45 | 182.3 | 541.95 |  |  | 0.812 | 392.816
z | 0.5 | [7 empty] | 0.4 | 182 | 573.4 |  |  | 0.71 | 183.94
T |  | ˚F | [6 empty] | 0.35 | 181.9 | 614.7 |  |  | 0.95 | 1260.175
Liq Sat. | [8 empty] | 0.3 | 181.7 | 656 |  |  | 0.76 | 406.66
[9 empty] | 0.2 | 181.6 | 767.3 |  |  | 0.65 | 183.35
[9 empty] | 0.05 | 181.5 | 921.6 |  |  | 0.95 | 1260.175
[9 empty] | 0 | 180.1 | 1150.4 |  |  | 0.715 | 419.44
[14 empty] | 0.585 | 182.825
[14 empty] | 0.95 | 1260.175
[9 empty] | eq | 0.65 | 442.55 |  |  | 0.669 | 435.387
[9 empty] | Q'_min | 0.95 | 962.85 | x | y | 0.53 | 182.55
[5 empty] | B |  |  |  | Q''_min | 0.05 | -598.05 | 0.44 | 0.55 | 0.95 | 1260.175
[5 empty] | x_B | 0.05 |  |  |  | R_min | 3.2799 |  |  | 0.635 | 448.205
[14 empty] | 0.48 | 182.32
[14 empty] | 0.05 | -895.375
[9 empty] | x_B | 0.05 | 181.5 |  |  | 0.59 | 466.31
[9 empty] | z | 0.5 | 182.4 |  |  | 0.44 | 182.16
[9 empty] | x_D | 0.95 | 186.9 |  |  | 0.05 | -895.375
[9 empty] | x_D_V | 0.95 | 368.2 |  |  | 0.55 | 480
[9 empty] | Q' | 0.95 | 1260.175
[9 empty] | Q'' | 0.05 | -895.375
P = 1 atm

## Problema 3
V | 180 | kmol / h | V' | 180 | kmol / h
L | 200 | kmol / h | L' | 200 | kmol / h | Datos equilibrio |  |  |  | 1.25 min |  |  |  | X | Y | etapas | 2.1522
| supuesta |  |  |  |  | P (kPa) | 110 | P (Torr) | 825.0679 | Top |  | Bottom |  | 0 | 0 | x_op | 0.0117
x_0 | 0 |  |  |  | y_1 |  |  |  |  | X_0 | 0 | X_N | 0 | 0.0017 | 0 | x_N | 0
X_0 | 0 |  |  |  | Y_1 |  |  |  |  | Y_1 | 0 | Y_N+1 | 0 | 0.0017 | 0.0018889 | x_eq | 0.0255
[6 empty] | Y = 0.57 X / (1 + 0.43X) | [7 empty] | 0.005 | 0.0018889
[6 empty] | x | y | X | Y | Straight |  | Line |  | 0.005 | 0.0055556
[6 empty] | 0 | 0 | 0 | 0 | X | Y | X | Y | 0.0117 | 0.0055556
[8 empty] | 0 | 0 | 0 | 0 | 0 | 0 | 0.0117 | 0.013
[8 empty] | 0 | 0 | 0.035 | 0 | 0 | 0 | 0.0255 | 0.013
[8 empty] | 0 | 0 |  |  |  |  | 0.0255 | 0.028333
[8 empty] | 0 | 0 | (L' / V') | 1.1111 | X_N | 0
[8 empty] | 0 | 0
[8 empty] | 0 | 0
[8 empty] | 0 | 0
x_N |  |  |  |  | y_N+1
X_N |  |  |  |  | Y_N+1