## Tarea de Ponchon Savarit
Diagrama | [6 empty] | Datos ELV |  | Diagrama entalpía-composición |  |  | Etapa
[7 empty] | x | y | Fracción molar | Entalpía cal/gmol |  | x | H | a) | 0.68151
Sub | Nombre | [5 empty] | 0 | 0 | n-hexano |  |  | 0.95 | 10800 | b) | 5
1 | [6 empty] | 0.1 | 0.36 |  | Líquido Sat. | Vapor Sat. | 0.7 | 3400 | c) | 3
2 | [6 empty] | 0.3 | 0.7 | 0 | 7000 | 15700 | 0.95 | 20100 | d) | 5
[7 empty] | 0.5 | 0.85 | 0.1 | 6300 | 15400 | 0.83 | 12055
[7 empty] | 0.58 | 0.9 | 0.3 | 5000 | 14700 | 0.47 | 4235
[5 empty] | D |  | 0.7 | 0.95 | 0.5 | 4100 | 13900 | 0.95 | 20100
[5 empty] | x_D | 0.95 | 1 | 1 | 0.7 | 3400 | 12900 | 0.727 | 12724.5
[9 empty] | 0.9 | 3100 | 11600 | 0.335 | 4842.5
[9 empty] | 1 | 3000 | 10000 | 0.1 | -3931.8182
F | 14500 | kmol / h | R | 1.2 | [7 empty] | 0.569 | 13555
z | 0.4 | [10 empty] | 0.222 | 5507
T |  | ˚F | [9 empty] | 0.1 | -3931.8182
Liq Sat. | [8 empty] | eq | 0.775 | 12412.5 | 0.34 | 14540
[9 empty] | Q'_min | 0.95 | 16081.6667 | 0.095 | 6335
[9 empty] | Q''_min | 0.1 | -1740
[10 empty] | R_min | 0.68151
[9 empty] | x_B | 0.1 | 6300
[9 empty] | z | 0.4 | 4550
[5 empty] | B |  |  |  | x_D | 0.95 | 3050
[5 empty] | x_B | 0.1 |  |  | x_D_V | 0.95 | 10800
[9 empty] | Q' | 0.95 | 20100
[9 empty] | Q'' | 0.1 | -3931.8182
P = 101 kPa